## 1. Krycí list rozpočtu
KRYCÍ LIST ROZPOČTU
| Název stavby |  |  | ZTV pro výstavbu RD -lokalita Na Slovensku - Městys Doudleby nad Orlicí | [7 empty] | JKSO
| Název objektu |  |  | SO 02 Vodovod | [7 empty] | EČO
[12 empty] | Místo |  | Doudleby nad Orlicí
[12 empty] | IČ |  | DIČ
| Objednatel |  |  | městys Doudleby nad Orlicí
| Projektant |  |  | KVARTA ,spol. s r.o. Choceň
Zhotovitel
|  |  |  | Rozpočet číslo | Zpracoval | [6 empty] | Dne
[5 empty] | Renata Janošová, IČ 47461331 | [6 empty] | 03.12.2012
Měrné a účelové jednotky
Počet |  |  |  | Náklady / 1 m.j. | Počet |  |  | Náklady / 1 m.j. | Počet |  |  |  |  | Náklady / 1 m.j.
|  |  | 0 | 0 |  |  | 0 | 0 |  |  |  |  | 0 |  | 0
|  |  |  | Rozpočtové náklady v |  |  |  | CZK
A |  | Základní rozp. náklady |  |  | B |  | Doplňkové náklady |  | C |  | Náklady na umístění stavby
1 | HSV |  | Dodávky | 0 | 8 | Práce přesčas |  | 0 | 13 | Zařízení staveniště |  |  |  | 0.5% | 0
2 |  |  | Montáž | 0 | 9 | Bez pevné podl. |  | 0 | 14 | Mimostav. doprava |  |  |  | 0% | 0
3 | PSV |  | Dodávky | 0 | 10 | Kulturní památka |  | 0 | 15 | Územní vlivy |  |  |  | 0% | 0
4 |  |  | Montáž | 0 | 11 |  |  | 0 | 16 | Provozní vlivy |  |  |  | 0% | 0
5 | "M" |  | Dodávky | 0 |  |  |  |  | 17 | Ostatní |  |  |  | 0% | 0
6 |  |  | Montáž | 0 |  |  |  |  | 18 | NUS z rozpočtu |  |  |  |  | 0
7 | ZRN (ř. 1-6) |  |  | 0 | 12 | DN (ř. 8-11) |  |  | 19 | NUS (ř. 13-18) |  |  |  |  | 0
20 | HZS |  |  | 0 | 21 | Kompl. činnost |  | 0 | 22 | Ostatní náklady |  |  |  |  | 0
Projektant | [8 empty] | D |  | Celkové náklady |  |  |  | 0
[9 empty] | 23 | Součet 7, 12, 19-22 |  |  |  |  | 0
Datum a podpis |  |  |  |  | Razítko |  |  |  | 24 | DPH | 10 | % z | 0 |  | 0
Objednatel | [8 empty] | 25 | DPH | 20 | % z | 888263.36 |  | 0
[9 empty] | 26 | Cena s DPH (ř. 23-25) |  |  |  |  | 0
Datum a podpis |  |  |  |  | Razítko |  |  |  | E |  | Přípočty a odpočty
Zhotovitel | [8 empty] | 27 | Dodávky objednatele |  |  |  |  | 0
[9 empty] | 28 | Klouzavá doložka |  |  |  |  | 0
Datum a podpis |  |  |  |  | Razítko |  |  |  | 29 | Zvýhodnění + - |  |  |  |  | 0

## 1. Rekapitulace rozpočtu - stan
REKAPITULACE ROZPOČTU
Stavba: ZTV pro výstavbu RD -lokalita Na Slovensku - Městys Doudleby nad Orlicí
Objekt: SO 02 Vodovod |  | Objednatel: městys Doudleby nad Orlicí
Zhotovitel:
JKSO: |  | Datum: 3.12.2012
Kód | Popis | Dodávka | Montáž | Cena celkem | Hmotnost celkem | Suť celkem
1 | 2 | 3 | 4 | 5 | 6 | 7
HSV | Práce a dodávky HSV | 0 | 0 | 0 | 0 | 0
1 | Zemní práce | 0 | 0 | 0 | 0 | 0
4 | Vodorovné konstrukce | 0 | 0 | 0 | 0 | 0
8 | Trubní vedení | 0 | 0 | 0 | 0 | 0
9 | Ostatní konstrukce a práce-bourání | 0 | 0 | 0 | 0 | 0
99 | Přesun hmot | 0 | 0 | 0 | 0 | 0
| Celkem | 0 | 0 | 0 | 0 | 0

## 7. Zadání s výkazem výměr - na
Zadání s výkazem výměr
Stavba: |  | ZTV pro výstavbu RD -lokalita Na Slovensku - Městys Doudleby nad Orlicí
Objekt: |  | SO 02 Vodovod |  |  | JKSO:
[5 empty] | Datum: | 3.12.2012
P.Č. | KCN | Kód položky | Zkrácený popis | MJ | Výměra | Cena jednotková | Cena celkem
Práce a dodávky HSV
|  | 1 | Zemní práce
1 | 001 | 131201101 | Hloubení jam nezapažených v hornině tř. 3 objemu do 100 m3 | m3 | 3.375
|  |  | 1,5*1,5*1,5 |  | 3.375
2 | 001 | 131201109 | Příplatek za lepivost u hloubení jam nezapažených v hornině tř. 3 | m3 | 1.688
|  |  | 3,375/2 |  | 1.6875
3 | 001 | 132201202 | Hloubení rýh š do 2000 mm v hornině tř. 3 objemu do 1000 m3 | m3 | 249.705
|  |  | "0,0-0,107"107*1,36*0,9 |  | 130.968
|  |  | "0,117-180"63*1,36*0,9 |  | 77.112
|  |  | "0,107-0,117"10*1,15*0,9 |  | 10.35
|  |  | "0,193-203"10*1,15*0,9 |  | 10.35
|  |  | "0,180-193"13*1,55*0,9 |  | 18.135
|  |  | "0,203-0,205"2*1,55*0,9 |  | 2.79
|  |  | Součet |  | 249.705
4 | 001 | 132201209 | Příplatek za lepivost k hloubení rýh š do 2000 mm v hornině tř. 3 | m3 | 124.85
|  |  | 249,7/2 |  | 124.85
5 | 001 | 132202201 | Hloubení rýh š přes 600 do 2000 mm ručním nebo pneum nářadím v soudržných horninách tř. 3 | m3 | 14.4
|  |  | 20*0,8*0,9 |  | 14.4
6 | 001 | 132202209 | Příplatek za lepivost u hloubení rýh š do 2000 mm ručním nebo pneum nářadím v hornině tř. 3 | m3 | 7.2
7 | 001 | 162301101 | Vodorovné přemístění do 500 m výkopku z horniny tř. 1 až 4 | m3 | 267.48
|  |  | 249,705+14,4+3,375 |  | 267.48
8 | 001 | 167101101 | Nakládání výkopku z hornin tř. 1 až 4 do 100 m3 | m3 | 267.48
9 | 001 | 174101101 | Zásyp jam, šachet rýh nebo kolem objektů sypaninou se zhutněním | m3 | 172.935
|  |  | (107+63+20)*0,9*0,86 |  | 147.06
|  |  | (10+10)*0,9*0,65 |  | 11.7
|  |  | (13+2)*0,9*1,05 |  | 14.175
|  |  | Součet |  | 172.935
10 | 583 | 583373700 | štěrkopísek frakce 0-63 třída C | t | 285.348
|  |  | 172,938*1,65 |  | 285.3477
11 | 001 | 175101101 | Obsyp potrubí bez prohození sypaniny z hornin tř. 1 až 4 uloženým do 3 m od kraje výkopu | m3 | 81
|  |  | (205+20)*0,9*0,4 |  | 81
12 | 583 | 583373020 | štěrkopísek frakce 0-16 | t | 129.6
|  |  | 81*1,6 |  | 129.6
|  | 4 | Vodorovné konstrukce
13 | 271 | 451572111 | Lože pod potrubí otevřený výkop z kameniva drobného těženého -fr.max 8mm | m3 | 18.45
|  |  | 205*0,9*0,1 |  | 18.45
|  | 8 | Trubní vedení
14 | 271 | 871251111 | Montáž potrubí z trubek tlakových z tvrdého PVC otevřený výkop svařovaných | m | 205
15 | 286 | 286102050 | trubka PVC tlaková PN 10 hrdlovaná vodovodní DN 100 D 110 x 4,3 x 6000 mm | kus | 34.508
|  |  | 205/6*1,01 |  | 34.5083
16 | 271 | 871371111 | Montáž potrubí z trubek tlakových z tvrdého PVC otevřený výkop svařovaných vnější průměr 315 mm -chránička s vypěněním | m | 30
|  |  | 20+10 |  | 30
17 | 286 | 286102220 | trubka PVC tlaková PN 10 hrdlovaná vodovodní DN 300 D 315 x 12,1 x 6000 mm | kus | 5.05
|  |  | 30/6*1,01 |  | 5.05
18 | 271 | 891247111 | Montáž hydrantů podzemních DN 80 | kus | 1
19 | 422 | 422736000 | hydrant podzemní DN80 PN16 krycí hloubka 1000 mm | kus | 1
20 | 271 | 891261111 | D+M vodovodních šoupátek otevřený výkop DN 100,vč.napojení na stáv.řad | kus | 1
21 | 271 | 892271111 | Tlaková zkouška vodovodního potrubí DN 100 nebo 125 | m | 225
|  |  | 205+20 |  | 225
22 | 271 | 892273111 | Proplach a desinfekce vodovodního potrubí DN od 80 do 125 | m | 225
23 | 271 | 892372111 | Zabezpečení konců vodovodního potrubí DN do 300 při tlakových zkouškách | kus | 1
|  | 9 | Ostatní konstrukce a práce-bourání
|  | 99 | Přesun hmot
24 | 271 | 998276101 | Přesun hmot pro trubní vedení z trub z plastických hmot otevřený výkop | t | 451.18
25 | 271 | 998276115 | Příplatek k přesunu hmot pro trubní vedení z trub z plastických hmot za zvětšený přesun do 1000 m | t | 82.85
|  |  | 165,7/2 |  | 82.85
Celkem
POZNÁMKA k dodatečné informaci č.1
7 | upravená položka
8 | upravená položka
10 | nová položka